## 相机基准图专业测试报告
用例ID | 测试分类 | 测试项 | 测试子项 | 设备类型 | 测试环境 | 环境参数 | 色温(K) | 测试步骤 | 预期结果 | 客观指标 | 评判标准 | iPhone16效果 | M1效果 | P1效果 | 测试结论
cam_awb_001 | 一、AWB（自动白平衡）测试 | 白平衡精度测试 | D65光源(6500K)白平衡 | iPhone16、M1、P1 | 标准灯箱 D65光源 |  | 6500 | 1. 设置D65光源(6500K)，照度600±100lux 2. 使用各设备拍摄灰卡+色卡 3. 用分析软件测试白平衡精度 | 白色物体无明显偏色，整体色彩自然 | ΔE < 5（优秀）或 ΔE < 10（可接受） | 白平衡准确，无明显偏色
cam_awb_002 | 一、AWB（自动白平衡）测试 | 白平衡精度测试 | 白炽灯光源(2856K)白平衡 | iPhone16、M1、P1 | 标准灯箱 白炽灯 |  | 2856 | 1. 设置白炽灯光源(2856K)，照度600±100lux 2. 使用各设备拍摄灰卡+色卡 3. 用分析软件测试白平衡精度 | 白色物体无明显偏色，整体色彩自然 | ΔE < 5（优秀）或 ΔE < 10（可接受） | 白平衡准确，无明显偏色
cam_awb_003 | 一、AWB（自动白平衡）测试 | 白平衡精度测试 | 日光光源(5100K)白平衡 | iPhone16、M1、P1 | 标准灯箱 日光 |  | 5100 | 1. 设置日光光源(5100K)，照度600±100lux 2. 使用各设备拍摄灰卡+色卡 3. 用分析软件测试白平衡精度 | 白色物体无明显偏色，整体色彩自然 | ΔE < 5（优秀）或 ΔE < 10（可接受） | 白平衡准确，无明显偏色
cam_awb_004 | 一、AWB（自动白平衡）测试 | 混合光源白平衡测试 | 混合光源：一半3200K，一半6500K | iPhone16、M1、P1 | 复合光源 |  | 混合 | 1. 设置混合光源（3200K+6500K各50%） 2. 使用各设备拍摄人物 3. 观察复合光源下的色彩表现 | 人物面部无明显色偏，色彩过渡自然 | 各区域色温偏差 < ±300K | 复合光源下色彩还原准确，无明显分区色偏
cam_awb_005 | 一、AWB（自动白平衡）测试 | 低照度白平衡稳定性 | 弱光环境(<10 lux)白平衡 | iPhone16、M1、P1 | 低照度灯箱 |  | 4500 | 1. 设置低照度环境(<10 lux) 2. 使用各设备拍摄灰卡 3. 观察弱光下的白平衡表现 | 弱光下白平衡稳定，无严重偏色 | ΔE < 10（弱光环境） | 弱光下白平衡基本准确，无严重偏色
cam_ae_001 | 二、AE（自动曝光）测试 | 标准曝光准确性 | 18%灰卡曝光测试 | iPhone16、M1、P1 | 标准灯箱 |  | 4500 | 1. 设置标准光源，照度200lux 2. 使用各设备拍摄18%灰卡 3. 分析曝光误差 | 曝光准确，灰卡呈现正确灰度 | 曝光误差 ≤ ±0.3EV | 曝光误差在±0.3EV范围内
cam_ae_002 | 二、AE（自动曝光）测试 | 动态范围测试 | 高光与暗部细节保留 | iPhone16、M1、P1 | HDR测试场景 |  | 4500 | 1. 设置高对比度HDR场景 2. 使用各设备拍摄 3. 分析高光与暗部细节 | 亮部不过曝，暗部不死黑 | 动态范围 ≥ 10 stops（优秀 ≥ 12 stops） | 高光与暗部细节保留完整，动态范围宽广
cam_ae_003 | 二、AE（自动曝光）测试 | 低照度曝光测试 | 逐级降低照度测试 | iPhone16、M1、P1 | 低照度灯箱 |  | 4500 | 1. 逐级降低照度（200→50→10→1 lux） 2. 使用各设备拍摄灰卡 3. 观察低光下曝光表现 | 低光下不过度提亮，无明显噪点爆发 | 低光下曝光误差 < ±1EV，噪点可接受 | 低光下曝光控制良好，噪点适中
cam_af_001 | 三、AF（自动对焦）测试 | 对焦速度测试 | 对焦响应时间 | iPhone16、M1、P1 | 标准测试环境 |  | 4500 | 1. 设置标准测试环境 2. 记录从对焦启动到对焦完成的时间 3. 重复测试10次取平均值 | 对焦响应快速，无明显延迟 | 对焦时间 < 500ms（良好） | 对焦速度满足日常拍摄需求
cam_af_002 | 三、AF（自动对焦）测试 | 对焦准确性测试 | 中心对焦精度 | iPhone16、M1、P1 | 标准测试环境 |  | 4500 | 1. 使用分辨率测试卡 2. 测试中心区域对焦精度 3. 分析MTF曲线 | 中心对焦清晰，锐度良好 | MTF50 > 1500 LW/PH | 中心分辨率满足要求
cam_af_003 | 三、AF（自动对焦）测试 | 边角对焦测试 | 边缘区域对焦精度 | iPhone16、M1、P1 | 标准测试环境 |  | 4500 | 1. 使用分辨率测试卡 2. 测试边角区域对焦精度 3. 分析MTF曲线 | 边角对焦清晰度略低于中心 | 边角MTF50 > 800 LW/PH | 边角清晰度在可接受范围内
cam_isp_001 | 四、ISP图像质量测试 | 分辨率与锐度(MTF) | ISO 12233分辨率卡测试 | iPhone16、M1、P1 | 标准灯箱 |  | 4500 | 1. 使用ISO 12233分辨率测试卡 2. 拍摄测试卡 3. 用Imatest分析MTF曲线 | 中心与边角线条清晰可辨 | MTF50 > 1500 LW/PH（中心） | 分辨率满足专业拍摄需求
cam_isp_002 | 四、ISP图像质量测试 | 锐度与降噪平衡 | 边缘锐化程度评估 | iPhone16、M1、P1 | 标准测试环境 |  | 4500 | 1. 拍摄细节丰富的场景 2. 观察边缘锐化程度 3. 评估细节保留与噪点控制平衡 | 边缘锐化自然，无明显过锐或涂抹 | 锐化量适中，细节保留完整 | 锐化与降噪平衡良好
cam_isp_003 | 四、ISP图像质量测试 | 噪声控制测试 | 低照度噪点测试(5-10 lux) | iPhone16、M1、P1 | 低照度暗室 |  | 4500 | 1. 设置低照度环境(5-10 lux) 2. 使用各ISO档位拍摄 3. 分析噪点水平 | 低光下噪点控制良好，细节保留 | SNR > 30dB（优秀），ISO3200下噪点可接受 | 低光噪点控制在可接受范围
cam_isp_004 | 四、ISP图像质量测试 | 噪声控制测试 | 高ISO噪点测试 | iPhone16、M1、P1 | 低照度暗室 |  | 4500 | 1. 设置极低照度环境 2. 使用高ISO拍摄 3. 评估高感噪点表现 | 高ISO下噪点明显但整体可接受 | ISO1600及以上噪点明显但可辨识 | 高ISO噪点在可接受范围内
cam_isp_005 | 四、ISP图像质量测试 | 色彩还原测试 | 24色卡色彩准确性 | iPhone16、M1、P1 | 标准灯箱 D65 |  | 6500 | 1. 使用X-Rite 24色卡 2. 拍摄色卡 3. 用Imatest分析色差ΔE | 各颜色块色彩还原准确 | 平均ΔE < 10（优秀 < 5） | 色彩还原误差在可接受范围内
cam_isp_006 | 四、ISP图像质量测试 | 色彩还原测试 | 肤色还原准确性 | iPhone16、M1、P1 | 标准灯箱 |  | 4500 | 1. 使用肤色测试卡或真人肤色 2. 拍摄测试 3. 评估肤色还原 | 肤色还原自然，无明显偏色 | 肤色区域ΔE < 8 | 肤色还原准确自然
cam_isp_007 | 四、ISP图像质量测试 | 动态范围测试 | HDR场景动态范围 | iPhone16、M1、P1 | HDR测试场景 |  | 4500 | 1. 设置高对比度HDR场景 2. 开启HDR模式拍摄 3. 分析动态范围 | 亮部暗部细节保留完整 | 动态范围 ≥ 12 stops（优秀） | HDR效果显著，动态范围宽广
cam_isp_008 | 四、ISP图像质量测试 | 暗角测试 | Lens Shading评估 | iPhone16、M1、P1 | 标准灯箱 |  | 4500 | 1. 拍摄均匀灰卡 2. 分析四角与中心亮度比 3. 评估暗角程度 | 暗角轻微或无 | 四角亮度为中心85%以上 | 暗角程度轻微或通过软件校正
cam_isp_009 | 四、ISP图像质量测试 | 畸变测试 | 枕形/桶形畸变评估 | iPhone16、M1、P1 | 标准测试环境 |  | 4500 | 1. 使用畸变测试卡 2. 拍摄测试卡 3. 分析畸变类型与程度 | 畸变轻微或无 | 畸变量 < 2% | 畸变程度轻微或通过软件校正
cam_isp_010 | 四、ISP图像质量测试 | 紫边与色散测试 | 高对比边缘色散评估 | iPhone16、M1、P1 | 标准测试环境 |  | 5500 | 1. 拍摄高对比度边缘场景 2. 观察紫边/色散情况 3. 评估色散程度 | 紫边/色散轻微或无 | 色散宽度 < 3像素 | 紫边/色散轻微，不影响观感
cam_ind_001 | 五、室内场景测试 | 室内单一光源人像 | 较优光照：33%强度，2700K | iPhone16、M1、P1 | 双灯光箱 |  | 2700 | 1. 设置双灯光强度33%，色温2700K 2. 使用iPhone16、M1、P1拍摄人物 3. 观察拍摄效果 | iPhone原相机：算法优化平稳均匀 Lightroom：画面层次丰富 | 人物面部亮度适中，无过曝欠曝 | 人物面部光线均匀、暖色调自然
cam_ind_002 | 五、室内场景测试 | 室内单一光源人像 | 较优光照：33%强度，4500K | iPhone16、M1、P1 | 双灯光箱 |  | 4500 | 1. 设置双灯光强度33%，色温4500K 2. 使用iPhone16、M1、P1拍摄人物 3. 观察拍摄效果 | iPhone原相机：算法优化平稳均匀 Lightroom：画面层次丰富 | 肤色还原准确，自然白平衡 | 人物面部光线均匀、肤色还原准确
cam_ind_003 | 五、室内场景测试 | 室内单一光源人像 | 中等光照：12%强度，2700K | iPhone16、M1、P1 | 双灯光箱 |  | 2700 | 1. 设置双灯光强度12%，色温2700K 2. 使用iPhone16、M1、P1拍摄人物 3. 观察暗光下的拍摄效果 | 闪光灯有效补光，人物面部清晰 | 面部亮度充足，暖色调氛围保持 | 人物面部光线充足、无明显阴影
cam_ind_004 | 五、室内场景测试 | 室内单一光源人像 | 中等光照：12%强度，4500K | iPhone16、M1、P1 | 双灯光箱 |  | 4500 | 1. 设置双灯光强度12%，色温4500K 2. 使用iPhone16、M1、P1拍摄人物 3. 观察暗光下的拍摄效果 | 面部亮度适中，肤色自然 | 肤色还原准确，无明显偏色 | 人物面部光线均匀、肤色还原准确
cam_ind_005 | 五、室内场景测试 | 室内单一光源人像 | 较差光照：43%强度（过曝风险） | iPhone16、M1、P1 | 双灯光箱 |  | 4500 | 1. 设置双灯光强度43%，色温4500K 2. 使用iPhone16、M1、P1拍摄人物 3. 观察高光下的曝光控制 | 整体光线充足，无明显过曝 | 亮部细节保留，无严重过曝 | 无明显过曝区域，亮部细节保留
cam_ind_006 | 五、室内场景测试 | 室内单一光源人像 | 极低光照：3%强度（欠曝风险） | iPhone16、M1、P1 | 双灯光箱 |  | 4500 | 1. 设置双灯光强度3%，色温4500K 2. 使用iPhone16、M1、P1拍摄人物 3. 观察极暗环境下的拍摄效果 | 闪光灯有效补光，人物面部可辨识 | 面部轮廓清晰，无严重欠曝 | 闪光灯有效补光，人物面部可辨识
cam_ind_007 | 五、室内场景测试 | 室内多光源人像 | 混合色温：10%，6500K+2700K | iPhone16、M1、P1 | 混合光源 |  | 混合 | 1. 设置混合色温（6500K+2700K各50%） 2. 使用iPhone16、M1、P1拍摄人物 3. 观察复合光源下的表现 | 复合光源下色彩还原准确 | 无明显分区色偏 | 复合光源下色彩还原准确，无明显色偏
cam_ind_008 | 五、室内场景测试 | 室内多光源人像 | 703办公室实际场景 | iPhone16、M1、P1 | 703办公室 |  | - | 1. 在703办公室实际环境中 2. 使用iPhone16、M1、P1拍摄人物 3. 观察实际场景下的表现 | 实际场景下人像效果自然 | 肤色还原准确，整体效果良好 | 实际场景下人像效果自然
cam_out_001 | 六、室外场景测试 | 室外人像 | 室外自然光人像 | iPhone16、M1、P1 | 室外自然光 |  | - | 1. 室外自然光环境下 2. 使用iPhone16、M1、P1拍摄人像 3. 观察室外人像效果 | 光线自然，背景虚化适中 | 肤色还原准确，整体曝光良好 | 室外人像光线自然、背景虚化效果适中
cam_out_002 | 六、室外场景测试 | 室外风景 | 标准快门：ISO100, 1/8000 | iPhone16、M1、P1 | 室外自然光 14:30 |  | - | 1. 14:30室外环境 2. ISO 100，快门1/8000 3. 使用各设备拍摄风景 | 曝光准确，细节保留完整 | 动态范围宽广，细节保留完整 | 风景画面曝光准确、色彩还原自然
cam_out_003 | 六、室外场景测试 | 室外风景 | 高速快门：ISO100, 1/10000 | iPhone16、M1、P1 | 室外强光 14:30 |  | - | 1. 14:30室外强光环境 2. ISO 100，快门1/10000 3. 使用各设备拍摄风景 | 高亮度环境下曝光控制良好 | 无过曝，细节保留完整 | 高亮度环境下无过曝、细节保留完整
cam_spec_001 | 七、特殊场景测试 | 逆光场景 | 窗口人像/HDR场景 | iPhone16、M1、P1 | 逆光场景 |  | - | 1. 设置逆光场景（窗边人像） 2. 使用各设备拍摄 3. 开启HDR观察效果 | 人像不过暗，背景不过曝 | 亮部暗部细节均保留 | 逆光场景下人像与背景平衡良好
cam_spec_002 | 七、特殊场景测试 | 运动场景 | 运动模糊测试 | iPhone16、M1、P1 | 运动场景 |  | - | 1. 拍摄运动物体（30-60km/h） 2. 评估运动模糊程度 3. 测试防抖效果 | 运动模糊轻微或可控 | 快门速度满足防抖规则 | 运动模糊在可接受范围内
cam_spec_003 | 七、特殊场景测试 | 夜景模式 | 多帧降噪效果 | iPhone16、M1、P1 | 极低照度夜景 |  | - | 1. 极低照度夜景环境 2. 开启夜景模式拍摄 3. 评估降噪与细节保留 | 夜景纯净，细节与降噪平衡良好 | 暗光噪点控制良好，细节可辨识 | 夜景纯净，细节保留与降噪平衡良好
cam_spec_004 | 七、特殊场景测试 | Flicker测试 | 工频光源Flicker评估 | iPhone16、M1、P1 | 室内荧光灯/LED |  | - | 1. 50Hz工频光源下拍摄 2. 检查是否有明暗条纹 3. 评估Flicker抑制效果 | 无明显Flicker条纹 | 曝光时间为10ms整数倍 | Flicker抑制良好，无明显明暗条纹